## Blad1
4MS Sampler 4U
Amount | Part | Value | Package | Ref Mouser
1 |  |  | Header 4 | 571-3-641213-4
4 | C1 C2 C13 C14 | 47uF | PANASONIC D | 667-EEE-FK1V470P
7 | C3 C4 C5 C6 C9 C10 C12 | 100nF | C0603 | 81-GRM188R71E104JA1J
1 | C7 | 100pF | C0603 | 81-GRM39C101J50J
1 | C11 | 1nF | C0603 | 81-GRM1885C1H102FA1J
2 | D1 D2 | 1N5819HW | SOD123 | 621-1N5819HW-F
1 | IC1 | LM1117-3.3 | SOT223 | 926-LM1117MPX3.3NOPB
1 | J5 |  | Generic female header - 15 pins
1 | J6 |  | Generic female header - 13 pins
2 | J7 J8 |  | Generic female header - 6 pins
4 | JA1 JB1 JC1 JD1 |  | Generic double row female header - 10 pins
4 |  | 11mm M3 | HEX Female | boîtier stand-off
7 | R2 R3 R5 R17R19 R21 R25 | 47k | R0603 | 603-RC0603FR-0747KL
2 | R4 R24 | 1k | R0603 | 603-RC0603FR-071KL
7 | R6 R13 R14 R27 R28 29 R30 | 33k | R0603 | 603-RC0603FR-0733KL
4 | R7 R15 R16 R23 | 10k | R0603 | 603-RC0603FR-0710KL
4 | R18 R20 R22 R26 | 100k | R0603 | 603-RC0603FR-07100KL
2 | U1 U2 | TL072 | SO08 | 595-TL072CD
Amount | Part | Value | Package | Ref Mouser
6 | C1 C2 C3 C4 C5 C7 | 100nF | C0603 | 81-GRM188R71E104JA1J
2 | J1 J2 |  | Generic female header - 6 pins
1 | J3 |  | Generic female header - 13 pins
1 | J4 |  | Generic female header - 15 pins
1 | J18 |  | Yamaichi SD card connector | PJS008U-3000-0
8 |  | M3 | screw 6mm
4 | R1 R2 R3 R4 | B10K | Alpha Potentiometer Thonk | RV16AF-4A-15FW-B10k-3C
4 | R5 R11 R13 R14 | 1K | R0603 | 603-RC0603FR-071KL
3 | R7 R15 R16 | 330R | R0603 | 667-ERJ-3EKF3300V
3 | R8 R10 R17 | 10k | R0603 | 603-RC0603FR-0710KL
1 | R12 | 47k | R0603 | 603-RC0603FR-0747KL
3 | S3 S5 S6 |  | Button_RgbLED_SPST_TC002 | TC002-N11AS2XWT-RGB
5 | Banana | Blue |  | 530-108-0910-1
3 | Banana | Red |  | 530-108-0902-1
2 | Banana | Black |  | 530-108-0903-1
2 | Banana | White |  | 530-108-0901-1