## Blad1
4MS Sampler 4U
Amount | Part | Value | Package | Ref Mouser
1 |  |  | Header 4 | variante polar_lock; boîtier molex-1x4_lock
4 | C1 C2 C13 C14 | 47uF | PANASONIC D
7 | C3 C4 C5 C6 C9 C10 C12 | 100nF | C0603
1 | C7 | 100pF | C0603
1 | C11 | 1nF | C0603
2 | D1 D2 | 1N5819HW | SOD123 | 621-1N5819HW-F
1 | IC1 | LM1117-3.3 | SOT223 | 926-LM1117MPX3.3NOPB
1 | J5 |  | Generic female header - 15 pins
1 | J6 |  | Generic female header - 13 pins
2 | J7 J8 |  | Generic female header - 6 pins
4 | JA1 JB1 JC1 JD1 |  | Generic double row female header - 10 pins
4 |  | 11mm M3 | HEX Female | boîtier stand-off
7 | R2 R3 R5 R17R19 R21 R25 | 47k | R0603
2 | R4 R24 | 1k | R0603
3 | R6 R13 R14 | 33k | R0603
4 | R7 R15 R16 R23 | 10k | R0603
4 | R18 R20 R22 R26 | 100k | R0603
2 | U1 U2 | TL072 | SO08
Amount | Part | Value | Package | Ref Mouser
6 | C1 C2 C3 C4 C5 C7 | 100nF | C0603
2 | J1 J2 |  | Generic female header - 6 pins
1 | J3 |  | Generic female header - 13 pins
1 | J4 |  | Generic female header - 15 pins
1 | J18 |  | Yamaichi SD card connector | PJS008U-3000-0
8 |  | M3 | screw 6mm
4 | R1 R2 R3 R4 | B10K | Alpha Potentiometer Thonk |  | RV16AF-4A-15FW-B10k-3C
4 | R5 R11 R13 R14 | 1K | R0603
3 | R7 R15 R16 | 330R | R0603
2 | R8 R10 | 10k | R0603
1 | R12 | 47k | R0603
3 | S3 S5 S6 |  | Button_RgbLED_SPST_TC002 | TC002-N11AS2XWT-RGB